## jlc
Comment | Designator | Footprint | JLCPCB Part #（optional）
C0805C474K3RACTU | C3 | FP-C0805C-DN-MFG | C2167558
100nF | C5 | CAPC0603X03L_C | C76939
GRM188R61C475KAAJD | C7 | FP-GRM188-0_15-MFG | C86016
CONN-TC2030 | J1 | TC2030-IDC-PLUG-OF-NAILS-TIGHT
1043P | J2 | FP-1043P-MFG | C3029535
XL-1606UOC | LED1 | LED-RA-1606 | C965861
XL-1606SURC | LED2 | LED-RA-1606 | C965860
NTZD3154NT1G | Q1 | ONSC-SOT-563-6-463A-01_V | C145189
RC0402FR-07100KL | R3, R5 | RESC1005X40X25ML05T10 | C60491
AC0402JR-0750RL | R4, R6 | FP-AC0402-IPC_C | C227387
TCS40DLR | U1 | SOT95P245X80-3N | C146312
RF-BM-ND04C | U2 | RF-BM-ND04 | C5441196

## raw
MPN | Comment | Description | Designator | Footprint | LibRef | Quantity | JLC | JLC Part
C0805C474K3RACTU | C0805C474K3RACTU | CAP CER 0.47UF 25V X7R 0805 | C3 | FP-C0805C-DN-MFG | CMP-1036-04645-2 | 1 | JLC | C2167558
GRM033R61E104KE14D | 100nF | Capacitor, X5R, ±10% | C5 | CAPC0603X03L_C | C0201-100n | 1 | JLC | C76939
GRM188R61C475KAAJD | GRM188R61C475KAAJD | CAP CER 4.7UF 16V X5R 0603 | C7 | FP-GRM188-0_15-MFG | CMP-06035-062935-2 | 1 | JLC | C86016
| CONN-TC2030 | TC2030 PLUG-OF-NAILS CABLE | J1 | TC2030-IDC-PLUG-OF-NAILS-TIGHT | CONN-TC2030 | 1 | JLC
1043P | 1043P | BATT HOLDER 18650 1 CELL PC PIN | J2 | FP-1043P-MFG | CMP-19636-000034-1 | 1 | JLC | C3029535
XL-1606UOC | XL-1606UOC | Orange LED 90° mount | LED1 | LED-RA-1606 | LED-ORANGE-RA | 1 | JLC | C965861
XL-1606SURC | XL-1606SURC | Red LED 90° mount | LED2 | LED-RA-1606 | LED-RED-RA | 1 | JLC | C965860
NTZD3154NT1G | NTZD3154NT1G | Small Signal MOSFET, 20 V, 540 mA, Dual N-Channel, 6-Pin SOT-563, Pb-Free, Tape and Reel | Q1 | ONSC-SOT-563-6-463A-01_V | CMP-1058-00829-1 | 1 | JLC | C145189
RC0402FR-07100KL | RC0402FR-07100KL |  | R3, R5 | RESC1005X40X25ML05T10 | CMP-2002-07343-1 | 2 | JLC | C60491
AC0402JR-0750RL | AC0402JR-0750RL | RES 50Ω ±5% 0.063W 0402 | R4, R6 | FP-AC0402-IPC_C | CMP-2002-01779-2 | 2 | JLC | C227387
TCS40DLR | TCS40DLR | Digital-Output Magnetic Sensor (Hall IC). Open drain. | U1 | SOT95P245X80-3N | IC-HALL-TCS40DLR | 1 | JLC | C146312
RF-BM-ND04C | RF-BM-ND04C | nRF52810-based Bluetooth 5.0 Low Energy module with internal 32 MHz and 32.768 kHz crystals. | U2 | RF-BM-ND04 | RF-BM-ND04C | 1 | JLC | C5441196